## PAN3029计算器（未加密）
| 磐启微电子有限公司 |  |  | 12 | 2100 | -20 | dB
PAN3029芯片计算器 |  |  |  | 11 | 3800 | -17.5 | dB
输入参数 | 值 | 单位 | 描述 | 10 | 7000 | -15 | dB
有效负载字节 (2 to 255) | 50 | Byte | 用户有效负载长度 | 9 | 12000 | -12.5 | dB
带宽 | 62.5 | KHz | - | 8 | 22000 | -10 | dB
SF因子 | 5 | - | - | 7 | 39000 | -7.5 | dB
载波频率 (150 MHz to 1.2 GHz) | 470 | MHz | - | 6 | 0 | -5 | dB
噪声系数 | 6 | dB | 默认噪声系数为6 | 5 | 0 | -2.5 | dB
发射输出功率(-7 to + 22) | 22 | dBm | 辐射发射功率
报文模式 | 1 | - | 默认支持报文
码率 | 1 | - | 1=4/5, 2=4/6, 3=4/7, 4=4/8
前导码符号数量 | 8 | - | 默认值为8，输入范围8~65535
低速率模式 | 0 | - | 1=支持低速率模式，0=不支持低速率模式
输出参数 | 值 | 单位 | 描述
接收灵敏度 | -122.5412 | dBm | -
链路预算 | 144.5412 | dB | -
符号长度 | 0.512 | ms | -
前导码持续时间 | 7.296 | ms | -
有效载荷持续时间 | 57.856 | ms | -
总发包时间 | 65.152 | ms | 包含CRC16
实际数据速率 | 6.1395 | kbps | 包含前导码/报头/CRC
*最终解释权归上海磐启微电子有限公司所有
版本号：V1.7