## SPL-201021
编号 | 名称 | 规格 | 数量 | 位号 | 封装 | 型号 | 品牌 | 单价(含税) | 小计(含税) | 备注
1 | 贴片电容 | 3.9pF ±5% > 10V | 1 | C1 | C-0402 |  |  |  | 0
2 | 贴片电容 | 24pF ±5% > 10V | 2 | C7, C8 | C-0402 |  |  |  | 0
3 | 贴片电容 | 0.1uF ±10% > 10V | 2 | C5 | C-0402 |  |  |  | 0
4 | 贴片电容 | 10uF ±10% > 10V | 1 | C4 | C-0603 |  |  |  | 0
5 | 贴片电阻 | 0R ±1% | 1 | R1 | R-0402 |  |  |  | 0
6 | 贴片电阻 | 510R ±1% | 1 | R2 | R-0402 |  |  |  | 0
7 | 无源晶振 | 16MHz 10ppm 12pf | 1 | CY1 | 3225 |  |  |  | 0
8 | 无线射频芯片 | XN297LCU | 1 | U1 | QFN20 |  |  |  | 0 | Panchip自备/贴片
9 | 双排针 | 2.54mm脚间距 | 1 | J1 | CON2*4 |  |  |  | 0